## C3-27-epaper-touch.csv
Designator | Footprint | Comment | JLPCB Part#
D4 | D_SOD-323 | 1N5819WS | C191023
C2,C7,C9,C10,C1,C3 | C_0805_2012Metric_Pad1.18x1.45mm_HandSolder | 4.7uF | C1779
U1 | ESP32-C3-WROOM-02-N4 | ESP32-C3-WROOM-02-N4 | C2934560
Q2,Q3 | SOT-23 | BC817 | C146798
C8,C4,C6,C5 | C_0805_2012Metric_Pad1.18x1.45mm_HandSolder | 1uF | C28323
J2 | USB_C_Receptacle_HRO_TYPE-C-31-M-12 | USB_C_Programming | C165948
U3 | SOT-23 | MCP1700-3302E_SOT23 | C39051
C11 | C_0805_2012Metric_Pad1.18x1.45mm_HandSolder | 4.7uF 50V | C1779
R11 | R_0603_1608Metric | 0.47R | C103895
C17,C18 | CP_EIA-3528-21_Kemet-B | 220uF | C122252
U4 | SOIC-8_3.9x4.9mm_P1.27mm | DS3231MZ | C107410
R3 | R_0603_1608Metric | 3R | C25237
R2,R5,R12,R4 | R_0603_1608Metric | 10 K | C25804
JP1 | switch-MK-12C02-G020 | RESE | C2911519
C14,C15 | C_0805_2012Metric | 10uF | C15850
J1 | AFC24-S24FIC-00 | AFC24-S24FIC-00 | C262292
R7,R6 | R_0603_1608Metric | 5.1K | C23186
D1,D3,D2 | D_SOD-123 | MBR0530 | C77336
C13 | C_0805_2012Metric | 100 nF | C28233
R10 | R_0603_1608Metric | 3.6K | C22980
C16 | CP_EIA-3528-21_Kemet-B | C_Polarized 100uF | C129289
R1 | R_0603_1608Metric | 10K | C25804
J4 | FH34SRJ-6S-0.5SH50-Hirose | Conn_01x06_Female | C224194
R9,R8 | R_0603_1608Metric | 4.7K | C23162
U2 | QFN-24-1EP_4x4mm_P0.5mm_EP2.6x2.6mm | CP2102N-Axx-xQFN24 | C964632
Q1 | SOT-323_SC-70 | Si1308 | C469327
C12 | C_0603_1608Metric | 4.7uF | C19666
L1 | SWPA4030S1R0NT | 10uH | C38117